## Hoja 1
ISM034 | Ud | Caja de admisión.
Caja de extracción/admisión, caudal máximo 4000 m³/h.
Descompuesto |  | Ud | Descomposición | Rend. | p.s. | Precio partida
mt20sva014a |  | Ud | Caja de extracción/admisión, de potencia nominal 1,1 kW, motor asíncrono de 4 polos, protección IP 55, aislamiento clase F, para alimentación monofásica a 230 V y 50 Hz de frecuencia, caudal máximo 4000 m³/h, nivel de presión sonora 82 dBA, con boca para conexión a ductos de extracción de 500 mm de diámetro y boca de salida de 500 mm de diámetro. | 1 | 8809844.36 | 8809844.36
mt20sva914a |  | Ud | Accesorios y elementos de fijación de caja de extracción/admisión. | 1 | 313973.12 | 313973.12
mo009 |  | h | Oficial 1ª montador. | 0.186 | 10675.21 | 1985.59
mo075 |  | h | Ayudante montador. | 0.186 | 7041.29 | 1309.68
|  | % | Medios auxiliares | 2 | 9127112.75 | 182542.26
|  | % | Costes indirectos | 3 | 9309655.01 | 279289.65
Coste de mantenimiento decenal: $ 13.520.411,97 en los primeros 10 años. |  |  |  |  | Total: | 9588944.66