## Hoja 1
IVM060 | Ud |  | Sombrerete.
Sombrerete de ABS, para ducto de salida de 125 mm de diámetro exterior, acabado liso, color gris, con malla de protección, babero de plomo de 500x500 mm y cuello de conexión a ducto con junta.
Código |  | Unidad |  | Descripción | Cantidad | Valor unitario | Valor parcial
1 |  |  |  | Materiales
mt42cvc120a |  | Ud |  | Sombrerete de ABS, para ducto de salida de 125 mm de diámetro exterior, acabado liso, color gris, con malla de protección, babero de plomo de 500x500 mm y cuello de conexión a ducto con junta. | 1 | 248743 | 248743
[5 empty] | Subtotal materiales: |  | 248743
2 |  |  |  | Mano de obra
mo020 |  | h |  | Oficial 1ª obra blanca. | 0.183 | 13844.5 | 2533.54
mo112 |  | h |  | Ayudante entendido. | 0.092 | 10101.5 | 929.34
[5 empty] | Subtotal mano de obra: |  | 3462.88
3 |  |  |  | Herramienta menor
|  | % |  | Herramienta menor | 2 | 252205 | 5044.11
Coste de mantenimiento decenal: $ 28.297,45 en los primeros 10 años. |  |  |  |  | Costos directos (1+2+3): |  | 257250