## Hoja 1
IVV360 | m | Ducto flexible de doble pared, de aluminio/poliéster, con aislamiento acústico.
Ducto de ventilación, formado por tubo flexible de doble pared de aluminio/poliéster con aislamiento acústico, compuesto por pared interior de poliéster de 80 mm de diámetro, pared exterior de aluminio y poliéster, y aislamiento acústico entre paredes mediante fibra de vidrio de 25 mm de espesor, rango de temperatura de trabajo de -10 a 70°C. Incluso material auxiliar para montaje y sujeción a la obra, accesorios y piezas especiales.
Código |  | Unidad | Descripción | Cantidad | Valor unitario | Valor parcial
1 |  |  | Materiales
mt42ald129a |  | Ud | Material auxiliar para montaje y sujeción a la obra de los ductos flexibles de doble pared de aluminio/poliéster con aislamiento acústico, de 80 mm de diámetro interior. | 1 | 2581.4 | 2581.4
mt42ald128ac |  | m | Tubo flexible de doble pared de aluminio/poliéster con aislamiento acústico, compuesto por pared interior de poliéster de 80 mm de diámetro, pared exterior de aluminio y poliéster, y aislamiento acústico entre paredes mediante fibra de vidrio de 25 mm de espesor, rango de temperatura de trabajo de -10 a 70°C, con el precio incrementado el 10% en concepto de accesorios y piezas especiales. | 1 | 57030.3 | 57030.3
|  |  |  | Subtotal materiales: |  | 59611.7
2 |  |  | Mano de obra
mo011 |  | h | Oficial 1ª montador. | 0.179 | 26179.2 | 4686.07
mo080 |  | h | Ayudante montador. | 0.09 | 19044.7 | 1714.02
|  |  |  | Subtotal mano de obra: |  | 6400.09
3 |  |  | Herramienta menor
|  | % | Herramienta menor | 2 | 66011.8 | 1320.24
Coste de mantenimiento decenal: $ 9.426,48 en los primeros 10 años. |  |  |  | Costos directos (1+2+3): |  | 67332