## Hoja 1
LEM140 | Ud | Block de puerta exterior de entrada principal, acorazada normalizada, de madera.
Block de puerta exterior de entrada principal, acorazada normalizada, de madera, de una hoja, de 85x203x7 cm, compuesto por alma formada por una plancha plegada de acero electrogalvanizado, soldada en ambas caras a planchas de acero de 0,8 mm de espesor y reforzada por perfiles omega verticales, de acero, acabado con tablero liso en ambas caras de madera de pino país, bastidor de tubo de acero y marco de acero galvanizado, con cerradura de seguridad con tres puntos frontales de cierre (10 pestillos); sobre premarco de acero galvanizado pintado con polvo de poliéster de 160 mm de espesor, con 8 garras de acero antipalanca. Incluso tapaluces en ambas caras, bisagras fabricadas en perfil de acero, burlete de goma y fieltro con cierre automático al suelo, perno y esfera de acero inoxidable con rodamientos, mirilla, pomo y tiradera, cortavientos oculto en la parte inferior de la puerta, herrajes de colgar y de seguridad, y espuma de poliuretano para relleno de la holgura entre premarco y block de puerta. El precio no incluye el recibido en obra del premarco.
Código |  | Unidad | Descripción | Cantidad | Valor unitario | Valor parcial
1 |  |  | Materiales
mt22paa020g |  | Ud | Premarco de acero galvanizado pintado con polvo de poliéster de 160 mm de espesor, con 8 garras de acero antipalanca, para puerta acorazada de una hoja. | 1 | 160217 | 160217
mt22paa010caa |  | Ud | Block de puerta exterior de entrada principal, acorazada normalizada, de madera, de una hoja, de 85x203x7 cm, compuesto por alma formada por una plancha plegada de acero electrogalvanizado, soldada en ambas caras a planchas de acero de 0,8 mm de espesor y reforzada por perfiles omega verticales, de acero, acabado con tablero liso en ambas caras de madera de pino país, bastidor de tubo de acero y marco de acero galvanizado, con cerradura de seguridad con tres puntos frontales de cierre (10 pestillos), con tapaluces en ambas caras, bisagras fabricadas con perfil de acero, perno y esfera de acero inoxidable con rodamientos, mirilla, pomo y tiradera, burlete automático al suelo, cortavientos oculto en la parte inferior de la puerta y herrajes de colgar y de seguridad restantes. | 1 | 1935950 | 1935950
mt22www040 |  | Ud | Aerosol de 750 ml de espuma adhesiva autoexpansiva, elástica, de poliuretano monocomponente, de 25 kg/m³ de densidad, conductividad térmica 0,0345 W/(mK), 135% de expansión, elongación hasta rotura 45% y 7 N/cm² de resistencia a tracción, estable de -40°C a 90°C; para aplicar con pistola. | 0.1 | 20318.4 | 2031.84
|  |  |  | Subtotal materiales: |  | 2098200
2 |  |  | Mano de obra
mo020 |  | h | Oficial 1ª obra blanca. | 0.675 | 25476.9 | 17196.9
mo113 |  | h | Peón de obra blanca. | 0.675 | 18348.8 | 12385.4
mo017 |  | h | Oficial 1ª carpintero. | 1.619 | 25845.3 | 41843.6
mo058 |  | h | Ayudante carpintero. | 1.619 | 19162.4 | 31024
|  |  |  | Subtotal mano de obra: |  | 102450
3 |  |  | Herramienta menor
|  | % | Herramienta menor | 2 | 2200650 | 44013
Coste de mantenimiento decenal: $ 246.912,91 en los primeros 10 años. |  |  |  | Costos directos (1+2+3): |  | 2244660