## Hoja 1
LPI030 | Ud |  |  | Puerta de registro cortafuegos de acero galvanizado.
Puerta de registro cortafuegos de acero galvanizado homologada, EI2 60, de una hoja, 430x430 mm de luz y altura de paso, acabado galvanizado con tratamiento antihuellas.
Código |  | Unidad | Descripción |  | Cantidad | Valor unitario | Valor parcial
1 |  |  | Materiales
mt26rca030ai1a |  | Ud | Puerta de registro cortafuegos pivotante homologada, EI2 60, de una hoja de 38 mm de espesor, 430x430 mm de luz y altura de paso, para un hueco de obra de 540x540 mm, acabado galvanizado con tratamiento antihuellas formada por dos láminas de acero galvanizado de 0,5 mm de espesor, plegadas, ensambladas y montadas, con cámara intermedia de lana de roca de alta densidad y placas de cartón yeso, sobre marco de acero galvanizado de 1 mm de espesor, incluso bisagras atornilladas al marco y a la hoja y cerradura triangular. |  | 1 | 235190.51 | 235190.51
[5 empty] | Subtotal materiales: |  | 235190.51
2 |  |  | Mano de obra
mo020 |  | h | Oficial 1ª obra blanca. |  | 0.274 | 11042.68 | 3025.69
mo077 |  | h | Ayudante de obra blanca. |  | 0.274 | 8131.05 | 2227.91
[5 empty] | Subtotal mano de obra: |  | 5253.6
3 |  |  | Herramienta menor
|  | % | Herramienta menor |  | 2 | 240444.11 | 4808.88
Coste de mantenimiento decenal: $ 26.977,83 en los primeros 10 años. |  |  |  |  | Costos directos (1+2+3): |  | 245252.99