## Hoja 1
LPL040 |  | Ud |  | Puerta principal, de aluminio.
Puerta principal de aluminio termolacado en polvo, block de seguridad, de 90x210 cm, estampación a una cara, acabado en color blanco RAL 9010, cerradura especial con un punto de cierre, y premarco.
Código | Unidad |  | Descripción |  | Cantidad | Valor unitario | Valor parcial
1 |  |  | Materiales
mt25paa010ac | Ud |  | Puerta principal de aluminio termolacado, block de seguridad, 90x210 cm, acabado en color blanco RAL 9010 con estampación a una cara, cerradura con un punto de cierre, y accesorios. |  | 1 | 869002.79 | 869002.79
mt26pec015c | Ud |  | Premarco de acero galvanizado, para puerta principal de aluminio de una hoja, con garras de anclaje a obra. |  | 1 | 106817.38 | 106817.38
mt13blw110a | Ud |  | Aerosol con 750 cm³ de espuma de poliuretano, de 25 kg/m³ de densidad, 150% de expansión, 18 N/cm² de resistencia a tracción y 20 N/cm² de resistencia a flexión, conductividad térmica 0,04 W/(mK), estable de -40°C a 100°C; aplicable con pistola. |  | 0.1 | 21351.66 | 2135.17
mt15sja100 | Ud |  | Cartucho de masilla de silicona neutra. |  | 0.2 | 10405.08 | 2081.02
[5 empty] | Subtotal materiales: |  | 980036.36
2 |  |  | Mano de obra
mo020 | h |  | Oficial 1ª obra blanca. |  | 0.634 | 11042.68 | 7001.06
mo113 | h |  | Peón de obra blanca. |  | 0.634 | 7821.24 | 4958.67
mo018 | h |  | Oficial 1ª cerrajero. |  | 0.571 | 11222.03 | 6407.78
mo059 | h |  | Ayudante cerrajero. |  | 0.284 | 8161.29 | 2317.81
[5 empty] | Subtotal mano de obra: |  | 20685.32
3 |  |  | Herramienta menor
| % |  | Herramienta menor |  | 2 | 1000721.68 | 20014.43
Coste de mantenimiento decenal: $ 112.280,97 en los primeros 10 años. |  |  |  |  | Costos directos (1+2+3): |  | 1020736.11