## Hoja 1
LPM010 | Ud |  | Puerta interior abatible, de madera.
Puerta interior abatible, entamborada, sencilla de 210x60x3,7 cm, con alma alveolada, bastidor de madera maciza, y paneles de tablero contrachapado de madera nacional; marco metálico para pintar. Incluso, bisagras, herrajes de colgar, de cierre y manija sobre escudo largo de latón, color negro, acabado brillante, serie básica.
Código |  | Unidad |  | Descripción | Cantidad | Valor unitario | Valor parcial
1 |  |  |  | Materiales
mt22aap060a |  | Ud |  | Marco metálico para pintar, para puerta de una hoja, con elementos de fijación. | 1 | 143710 | 143710
mt22ppe060ar |  | Ud |  | Hoja de puerta interior entamborada, compuesta por alma alveolada, bastidor de madera maciza, y paneles de tablero contrachapado de madera nacional, 210x60x3,7 cm, según NTC 2569. | 1 | 109275 | 109275
mt23ibl010jb |  | Ud |  | Pernio de 100x58 mm, con remate, de latón, acabado brillante, para puerta de paso interior. | 3 | 2172.15 | 6516.45
mt23ppb031 |  | Ud |  | Tornillo de latón 21/35 mm. | 18 | 176.94 | 3184.92
mt23ppb200 |  | Ud |  | Cerradura de embutir, frente, accesorios y tornillos de atado, para puerta de paso interior. | 1 | 33300.6 | 33300.6
mt23hbl010aa |  | Ud |  | Juego de manija y escudo largo de latón, color negro, acabado brillante, serie básica, para puerta interior. | 1 | 23959.4 | 23959.4
[5 empty] | Subtotal materiales: |  | 319945
2 |  |  |  | Mano de obra
mo017 |  | h |  | Oficial 1ª carpintero. | 1.214 | 25845.3 | 31376.2
mo058 |  | h |  | Ayudante carpintero. | 1.214 | 19162.4 | 23263.2
[5 empty] | Subtotal mano de obra: |  | 54639.4
3 |  |  |  | Herramienta menor
|  | % |  | Herramienta menor | 2 | 374585 | 7491.7
Coste de mantenimiento decenal: $ 42.028,42 en los primeros 10 años. |  |  |  |  | Costos directos (1+2+3): |  | 382077