## Hoja 1
LPM100 |  | Ud |  | Cambio del sentido de apertura de puerta de interior.
Cambio del sentido de apertura de puerta de interior de madera y sustitución de los herrajes existentes por herrajes de cierre de latón y manija sobre escudo largo de latón negro brillo, serie básica.
Código | Unidad |  | Descripción |  | Cantidad | Valor unitario | Valor parcial
1 |  |  | Materiales
mt23ibl010p | Ud |  | Pernio de 100x58 mm, con remate, en latón negro brillo, para puerta de interior. |  | 3 | 1709.44 | 5128.32
mt23ppb031 | Ud |  | Tornillo de latón 21/35 mm. |  | 18 | 139.25 | 2506.5
mt23ppb200 | Ud |  | Cerradura de embutir, frente, accesorios y tornillos de atado, para puerta de interior. |  | 1 | 26206.85 | 26206.85
mt23hbl010aa | Ud |  | Juego de manija y escudo largo de latón negro brillo, serie básica, para puerta de interior. |  | 1 | 18855.57 | 18855.57
[5 empty] | Subtotal materiales: |  | 52697.24
2 |  |  | Mano de obra
mo017 | h |  | Oficial 1ª carpintero. |  | 0.643 | 11247.65 | 7232.24
[5 empty] | Subtotal mano de obra: |  | 7232.24
3 |  |  | Herramienta menor
| % |  | Herramienta menor |  | 2 | 59929.48 | 1198.59
[5 empty] | Costos directos (1+2+3): |  | 61128.07