## Hoja 1
LPP020 |  |  | m² | Puerta industrial apilable de apertura rápida.
Puerta industrial apilable de apertura rápida, de entre 3 y 3,5 m de altura máxima, formada por lona de PVC, marco y estructura de acero galvanizado, cuadro de maniobra, pulsador, fotocélula de seguridad y mecanismos, fijada mediante atornillado en obra de mampostería.
Código | Unidad | Descripción |  |  | Cantidad | Valor unitario | Valor parcial
1 |  | Materiales
mt26pes020a | m² | Puerta industrial apilable de apertura rápida, de entre 3 y 3,5 m de altura máxima, formada por lona de PVC, marco y estructura de acero galvanizado, cuadro de maniobra, pulsador, fotocélula de seguridad y mecanismos. |  |  | 1 | 704567.45 | 704567.45
[5 empty] | Subtotal materiales: |  | 704567.45
2 |  | Mano de obra
mo011 | h | Oficial 1ª montador. |  |  | 0.754 | 11414.19 | 8606.3
mo080 | h | Ayudante montador. |  |  | 0.754 | 8131.05 | 6130.81
[5 empty] | Subtotal mano de obra: |  | 14737.11
3 |  | Herramienta menor
| % | Herramienta menor |  |  | 2 | 719304.56 | 14386.09
Coste de mantenimiento decenal: $ 254.664,02 en los primeros 10 años. |  |  |  |  | Costos directos (1+2+3): |  | 733690.65