## Hoja 1
LPP020 |  |  | m² | Puerta industrial apilable de apertura rápida.
Puerta industrial apilable de apertura rápida, de entre 3,5 y 4 m de altura máxima, formada por lona de PVC, marco y estructura de acero galvanizado, cuadro de maniobra, pulsador, fotocélula de seguridad y mecanismos, fijada mediante recibido en obra de mampostería.
Código | Unidad | Descripción |  |  | Cantidad | Valor unitario | Valor parcial
1 |  | Materiales
mt26pes020b | m² | Puerta industrial apilable de apertura rápida, de entre 3,5 y 4 m de altura máxima, formada por lona de PVC, marco y estructura de acero galvanizado, cuadro de maniobra, pulsador, fotocélula de seguridad y mecanismos. |  |  | 1 | 580232.02 | 580232.02
mt08aaa010a | m³ | Agua. |  |  | 0.006 | 2861.38 | 17.17
mt01arg005a | t | Arena de cantera, para mortero preparado en obra. |  |  | 0.007 | 39051.99 | 273.36
mt08cem000d | kg | Cemento gris en sacos. |  |  | 1.125 | 421.58 | 474.28
[5 empty] | Subtotal materiales: |  | 580996.83
2 |  | Mano de obra
mo011 | h | Oficial 1ª montador. |  |  | 0.691 | 11414.19 | 7887.21
mo080 | h | Ayudante montador. |  |  | 0.691 | 8131.05 | 5618.56
mo113 | h | Peón de obra blanca. |  |  | 0.297 | 7821.24 | 2322.91
[5 empty] | Subtotal mano de obra: |  | 15828.68
3 |  | Herramienta menor
| % | Herramienta menor |  |  | 2 | 596825.51 | 11936.51
Coste de mantenimiento decenal: $ 211.301,30 en los primeros 10 años. |  |  |  |  | Costos directos (1+2+3): |  | 608762.02