## Hoja 1
LPP020 |  |  | m² | Puerta industrial apilable de apertura rápida.
Puerta industrial apilable de apertura rápida, de entre 4,5 y 5 m de altura máxima, formada por lona de PVC, marco y estructura de acero galvanizado, cuadro de maniobra, pulsador, fotocélula de seguridad y mecanismos, fijada mediante atornillado en obra de mampostería.
Código | Unidad | Descripción |  |  | Cantidad | Valor unitario | Valor parcial
1 |  | Materiales
mt26pes020d | m² | Puerta industrial apilable de apertura rápida, de entre 4,5 y 5 m de altura máxima, formada por lona de PVC, marco y estructura de acero galvanizado, cuadro de maniobra, pulsador, fotocélula de seguridad y mecanismos. |  |  | 1 | 435174.01 | 435174.01
[5 empty] | Subtotal materiales: |  | 435174.01
2 |  | Mano de obra
mo011 | h | Oficial 1ª montador. |  |  | 0.578 | 11414.19 | 6597.4
mo080 | h | Ayudante montador. |  |  | 0.578 | 8131.05 | 4699.75
[5 empty] | Subtotal mano de obra: |  | 11297.15
3 |  | Herramienta menor
| % | Herramienta menor |  |  | 2 | 446471.16 | 8929.42
Coste de mantenimiento decenal: $ 158.069,54 en los primeros 10 años. |  |  |  |  | Costos directos (1+2+3): |  | 455400.58