## Hoja 1
LPP020 |  |  | m² | Puerta industrial apilable de apertura rápida.
Puerta industrial apilable de apertura rápida, de entre 4,5 y 5 m de altura máxima, formada por lona de PVC, marco y estructura de acero galvanizado, cuadro de maniobra, pulsador, fotocélula de seguridad y mecanismos, fijada mediante recibido en obra de mampostería.
Código | Unidad | Descripción |  |  | Cantidad | Valor unitario | Valor parcial
1 |  | Materiales
mt26pes020d | m² | Puerta industrial apilable de apertura rápida, de entre 4,5 y 5 m de altura máxima, formada por lona de PVC, marco y estructura de acero galvanizado, cuadro de maniobra, pulsador, fotocélula de seguridad y mecanismos. |  |  | 1 | 435174.01 | 435174.01
mt08aaa010a | m³ | Agua. |  |  | 0.006 | 2861.38 | 17.17
mt01arg005a | t | Arena de cantera, para mortero preparado en obra. |  |  | 0.007 | 39051.99 | 273.36
mt08cem000d | kg | Cemento gris en sacos. |  |  | 1.125 | 421.58 | 474.28
[5 empty] | Subtotal materiales: |  | 435938.82
2 |  | Mano de obra
mo011 | h | Oficial 1ª montador. |  |  | 0.578 | 11414.19 | 6597.4
mo080 | h | Ayudante montador. |  |  | 0.578 | 8131.05 | 4699.75
mo113 | h | Peón de obra blanca. |  |  | 0.297 | 7821.24 | 2322.91
[5 empty] | Subtotal mano de obra: |  | 13620.06
3 |  | Herramienta menor
| % | Herramienta menor |  |  | 2 | 449558.88 | 8991.18
Coste de mantenimiento decenal: $ 159.162,73 en los primeros 10 años. |  |  |  |  | Costos directos (1+2+3): |  | 458550.06