## Hoja 1
LPP020 |  |  | m² | Puerta industrial apilable de apertura rápida.
Puerta industrial apilable de apertura rápida, de entre 5 y 5,5 m de altura máxima, formada por lona de PVC, marco y estructura de acero galvanizado, cuadro de maniobra, pulsador, fotocélula de seguridad y mecanismos, fijada mediante atornillado en obra de mampostería.
Código | Unidad | Descripción |  |  | Cantidad | Valor unitario | Valor parcial
1 |  | Materiales
mt26pes020e | m² | Puerta industrial apilable de apertura rápida, de entre 5 y 5,5 m de altura máxima, formada por lona de PVC, marco y estructura de acero galvanizado, cuadro de maniobra, pulsador, fotocélula de seguridad y mecanismos. |  |  | 1 | 383367.58 | 383367.58
[5 empty] | Subtotal materiales: |  | 383367.58
2 |  | Mano de obra
mo011 | h | Oficial 1ª montador. |  |  | 0.54 | 11414.19 | 6163.66
mo080 | h | Ayudante montador. |  |  | 0.54 | 8131.05 | 4390.77
[5 empty] | Subtotal mano de obra: |  | 10554.43
3 |  | Herramienta menor
| % | Herramienta menor |  |  | 2 | 393922.01 | 7878.44
Coste de mantenimiento decenal: $ 139.464,94 en los primeros 10 años. |  |  |  |  | Costos directos (1+2+3): |  | 401800.45