## Hoja 1
LSN020 | Ud | Persiana veneciana interior.
Persiana veneciana interior de aluminio, de 600 mm de anchura y de 1000 mm de altura, con lamas orientables de 16 mm de color blanco, cajón superior de aluminio de 25x25 cm de sección cordones y guías, accionamiento manual mediante cordón para maniobra de recogida y varilla para la orientación de lamas, en el lado derecho; fijada en la pared con anclajes mecánicos. Incluso herrajes y accesorios.
Código |  |  | Unidad | Descripción | Cantidad | Valor unitario | Valor parcial
1 |  |  |  | Materiales
mt44vem050aaaa |  |  | Ud | Persiana veneciana interior de aluminio, de 600 mm de anchura y de 1000 mm de altura, con lamas orientables de 16 mm de color blanco, cajón superior de aluminio de 25x25 cm de sección cordones y guías, incluso anclajes mecánicos para fijación al soporte. | 1 | 320925 | 320925
mt44vem060b |  |  | Ud | Kit para el accionamiento de persiana veneciana interior, con cordón para maniobra de recogida y varilla para la orientación de lamas, en el lado derecho. | 1 | 26091.5 | 26091.5
[5 empty] | Subtotal materiales: |  | 347016
2 |  |  |  | Mano de obra
mo011 |  |  | h | Oficial 1ª montador. | 0.651 | 26179.2 | 17042.6
mo080 |  |  | h | Ayudante montador. | 0.976 | 19044.7 | 18587.6
[5 empty] | Subtotal mano de obra: |  | 35630.2
3 |  |  |  | Herramienta menor
|  |  | % | Herramienta menor | 2 | 382647 | 7652.93
Coste de mantenimiento decenal: $ 159.983,74 en los primeros 10 años. |  |  |  |  | Costos directos (1+2+3): |  | 390299