## Hoja 1
LSZ040 | m² |  | Celosía de lamas de PVC.
Celosía fija con lamas fijas de PVC, colocadas sobre cremalleras fijas de perfiles tipo Omega de acero galvanizado. Incluso pletinas para fijación mediante atornillado en obra de mampostería con chazos de nylon y tornillos de acero.
Código |  | Unidad |  | Descripción | Cantidad | Valor unitario | Valor parcial
1 |  |  |  | Materiales
mt26aaa033a |  | Ud |  | Anclaje mecánico con chazo de nylon y tornillo de acero galvanizado, de cabeza avellanada. | 4 | 715.59 | 2862.36
mt24pce010a |  | m² |  | Celosía fija de lamas de PVC. | 1 | 80268.6 | 80268.6
[5 empty] | Subtotal materiales: |  | 83130.9
2 |  |  |  | Equipo
mq06hor010 |  | h |  | Concretera eléctrica con una capacidad de amasado de 160 l. | 0.006 | 8706.88 | 52.24
[5 empty] | Subtotal equipo: |  | 52.24
3 |  |  |  | Mano de obra
mo018 |  | h |  | Oficial 1ª cerrajero. | 0.443 | 25810.8 | 11434.2
mo059 |  | h |  | Ayudante cerrajero. | 0.443 | 19080.9 | 8452.83
[5 empty] | Subtotal mano de obra: |  | 19887
4 |  |  |  | Herramienta menor
|  | % |  | Herramienta menor | 2 | 103070 | 2061.4
Coste de mantenimiento decenal: $ 26.282,90 en los primeros 10 años. |  |  |  |  | Costos directos (1+2+3+4): |  | 105132