## Hoja 1
NAD010 |  | m² |  | Aislamiento térmico bajo losa, con lanas minerales.
Aislamiento térmico bajo losa, formado por panel semirrígido de lana mineral, no revestido, de 30 mm de espesor, resistencia térmica 8500 m²K/W, conductividad térmica 0,035 W/(mK), fijado mecánicamente.
Código | Unidad |  | Descripción |  | Cantidad | Valor unitario | Valor parcial
1 |  |  | Materiales
mt16lra020bap | m² |  | Panel semirrígido de lana mineral, no revestido, de 30 mm de espesor, resistencia térmica 8500 m²K/W, conductividad térmica 0,035 W/(mK). |  | 1.05 | 124480.34 | 130704.36
mt16aaa021a | Ud |  | Chazo de expansión y clavo de polipropileno, con aro de estanqueidad, para fijación mecánica de paneles aislantes. |  | 3 | 283.41 | 850.23
[5 empty] | Subtotal materiales: |  | 131554.59
2 |  |  | Mano de obra
mo054 | h |  | Oficial 1ª colocador de aislantes. |  | 0.145 | 11414.19 | 1655.06
mo101 | h |  | Ayudante colocador de aislantes. |  | 0.145 | 8131.05 | 1179
[5 empty] | Subtotal mano de obra: |  | 2834.06
3 |  |  | Herramienta menor
| % |  | Herramienta menor |  | 2 | 134388.65 | 2687.77
Coste de mantenimiento decenal: $ 2.741,53 en los primeros 10 años. |  |  |  |  | Costos directos (1+2+3): |  | 137076.42