## Hoja 1
NAD010 | m² |  | Aislamiento térmico bajo losa, con lanas minerales.
Aislamiento térmico bajo losa, formado por panel semirrígido de lana mineral, no revestido, de 50 mm de espesor, resistencia térmica 1,4 m²K/W, conductividad térmica 0,035 W/(mK), colocado a tope y fijado con adhesivo cementoso.
Código |  | Unidad |  | Descripción | Cantidad | Valor unitario | Valor parcial
1 |  |  |  | Materiales
mt16lra020bcv |  | m² |  | Panel semirrígido de lana mineral, no revestido, de 50 mm de espesor, resistencia térmica 1,4 m²K/W, conductividad térmica 0,035 W/(mK), Euroclase A1 de reacción al fuego. | 1.05 | 19836.8 | 20828.7
mt16aaa040c |  | kg |  | Adhesivo cementoso para fijación de paneles aislantes. | 2.5 | 1649.22 | 4123.05
[5 empty] | Subtotal materiales: |  | 24951.7
2 |  |  |  | Mano de obra
mo054 |  | h |  | Oficial 1ª colocador de aislantes. | 0.123 | 14232.9 | 1750.65
mo101 |  | h |  | Ayudante colocador de aislantes. | 0.123 | 10324.6 | 1269.92
[5 empty] | Subtotal mano de obra: |  | 3020.57
3 |  |  |  | Herramienta menor
|  | % |  | Herramienta menor | 2 | 27972.3 | 559.45
Coste de mantenimiento decenal: $ 570,64 en los primeros 10 años. |  |  |  |  | Costos directos (1+2+3): |  | 28531.8