## Hoja 1
NAD010 | m² |  | Aislamiento térmico bajo losa, con lanas minerales.
Aislamiento térmico bajo losa, formado por panel semirrígido de lana mineral, no revestido, de 80 mm de espesor, resistencia térmica 2,25 m²K/W, conductividad térmica 0,035 W/(mK), colocado a tope y fijado mecánicamente.
Código |  | Unidad |  | Descripción | Cantidad | Valor unitario | Valor parcial
1 |  |  |  | Materiales
mt16lra020bgu |  | m² |  | Panel semirrígido de lana mineral, no revestido, de 80 mm de espesor, resistencia térmica 2,25 m²K/W, conductividad térmica 0,035 W/(mK), Euroclase A1 de reacción al fuego. | 1.05 | 37398.5 | 39268.4
mt16aaa021a |  | Ud |  | Chazo de expansión y clavo de polipropileno, con aro de estanqueidad, para fijación mecánica de paneles aislantes. | 3 | 287.33 | 861.99
[5 empty] | Subtotal materiales: |  | 40130.4
2 |  |  |  | Mano de obra
mo054 |  | h |  | Oficial 1ª colocador de aislantes. | 0.148 | 14232.9 | 2106.47
mo101 |  | h |  | Ayudante colocador de aislantes. | 0.148 | 10324.6 | 1528.04
[5 empty] | Subtotal mano de obra: |  | 3634.51
3 |  |  |  | Herramienta menor
|  | % |  | Herramienta menor | 2 | 43764.9 | 875.3
Coste de mantenimiento decenal: $ 892,80 en los primeros 10 años. |  |  |  |  | Costos directos (1+2+3): |  | 44640.2