## Hoja 1
NAD010 |  | m² |  | Aislamiento bajo losa con lanas minerales.
Aislamiento térmico bajo losa formado por panel rígido de lana mineral, no revestido, de 40 mm de espesor, resistencia térmica 1,15 m²K/W, conductividad térmica 0,034 W/(mK), fijado mecánicamente.
Código | Unidad |  | Descripción |  | Cantidad | Valor unitario | Valor parcial
1 |  |  | Materiales
mt16lra020np | m² |  | Panel rígido de lana mineral, no revestido, de 40 mm de espesor, resistencia térmica 1,15 m²K/W, conductividad térmica 0,034 W/(mK). |  | 1.05 | 21810.36 | 22900.88
mt16aaa021a | Ud |  | Chazo de expansión y clavo de polipropileno, con aro de estanqueidad, para fijación mecánica de paneles aislantes. |  | 3 | 283.41 | 850.23
[5 empty] | Subtotal materiales: |  | 23751.11
2 |  |  | Mano de obra
mo054 | h |  | Oficial 1ª colocador de aislantes. |  | 0.145 | 11414.19 | 1655.06
mo101 | h |  | Ayudante colocador de aislantes. |  | 0.145 | 8131.05 | 1179
[5 empty] | Subtotal mano de obra: |  | 2834.06
3 |  |  | Herramienta menor
| % |  | Herramienta menor |  | 2 | 26585.17 | 531.7
Coste de mantenimiento decenal: $ 542,34 en los primeros 10 años. |  |  |  |  | Costos directos (1+2+3): |  | 27116.87