## Hoja 1
NAD030 | m² |  | Aislamiento térmico bajo losa, con aglomerado de corcho expandido.
Aislamiento térmico bajo losa, formado por placa de aglomerado de corcho expandido, de 40 mm de espesor, color negro, resistencia térmica 1 m²K/W, conductividad térmica 0,036 W/(mK), fijado mecánicamente.
Código |  | Unidad |  | Descripción | Cantidad | Valor unitario | Valor parcial
1 |  |  |  | Materiales
mt16acg010ca |  | m² |  | Placa de aglomerado de corcho expandido, de 40 mm de espesor, color negro, resistencia térmica 1 m²K/W, conductividad térmica 0,036 W/(mK), Euroclase E de reacción al fuego, de aplicación como aislante térmico y acústico. | 1.05 | 50799.21 | 53339.17
mt16aaa020lg |  | Ud |  | Fijación mecánica para paneles aislantes de aglomerado de corcho expandido, colocados directamente sobre la superficie soporte. | 3 | 766.78 | 2300.34
[5 empty] | Subtotal materiales: |  | 55639.51
2 |  |  |  | Mano de obra
mo054 |  | h |  | Oficial 1ª colocador de aislantes. | 0.122 | 18596.15 | 2268.73
mo101 |  | h |  | Ayudante colocador de aislantes. | 0.122 | 13247.21 | 1616.16
[5 empty] | Subtotal mano de obra: |  | 3884.89
3 |  |  |  | Herramienta menor
|  | % |  | Herramienta menor | 2 | 59524.4 | 1190.49
Coste de mantenimiento decenal: $ 1.214,30 en los primeros 10 años. |  |  |  |  | Costos directos (1+2+3): |  | 60714.89