## Hoja 1
NAJ010 | m² |  | Aislamiento térmico de frentes de losa y columnas en fachada, con poliestireno extruido.
Aislamiento térmico de frentes de losa y columnas embebidas en el espesor de la fachada, formado por panel rígido de poliestireno extruido, de superficie rugosa acanalada y mecanizado lateral machihembrado y recto, de 40 mm de espesor, resistencia a compresión >= 500 kPa, fijado con adhesivo cementoso sobre la estructura desencofrada.
Código |  | Unidad |  | Descripción | Cantidad | Valor unitario | Valor parcial
1 |  |  |  | Materiales
mt16pxa010eb |  | m² |  | Panel rígido de poliestireno extruido, de superficie rugosa acanalada y mecanizado lateral machihembrado y recto, de 40 mm de espesor, resistencia a compresión >= 500 kPa, resistencia térmica 1,2 m²K/W, conductividad térmica 0,034 W/(mK), Euroclase E de reacción al fuego, con código de designación XPS-EN 13164-T1-CS(10/Y)500-DLT(2)5-DS(TH)-WL(T)0,7-WD(V)3-FT2. | 1.05 | 17586.24 | 18465.55
mt16aaa010 |  | kg |  | Mortero adhesivo para fijación de materiales aislantes. | 9 | 637.98 | 5741.82
[5 empty] | Subtotal materiales: |  | 24207.37
2 |  |  |  | Mano de obra
mo054 |  | h |  | Oficial 1ª colocador de aislantes. | 0.122 | 17018.01 | 2076.2
mo101 |  | h |  | Ayudante colocador de aislantes. | 0.122 | 12137.33 | 1480.75
[5 empty] | Subtotal mano de obra: |  | 3556.95
3 |  |  |  | Herramienta menor
|  | % |  | Herramienta menor | 2 | 27764.32 | 555.29
Coste de mantenimiento decenal: $ 566,39 en los primeros 10 años. |  |  |  |  | Costos directos (1+2+3): |  | 28319.61