## Hoja 1
NAL010 | m² |  | Aislamiento termoacústico de suelos flotantes, con lanas minerales.
Aislamiento termoacústico de suelos flotantes, formado por panel rígido de lana mineral, no revestido, de 60 mm de espesor, resistencia térmica 1,7 m²K/W, conductividad térmica 0,035 W/(mK), colocado a tope, simplemente apoyado, cubierto con film de polietileno de 0,2 mm de espesor y desolidarización perimetral realizada con el mismo material aislante, preparado para recibir un contrapiso de mortero u concreto. Incluso cinta autoadhesiva para sellado de juntas.
Código |  | Unidad |  | Descripción | Cantidad | Valor unitario | Valor parcial
1 |  |  |  | Materiales
mt16lra010d |  | m² |  | Panel rígido de lana mineral, no revestido, de 60 mm de espesor, resistencia térmica 1,7 m²K/W, conductividad térmica 0,035 W/(mK), Euroclase A1 de reacción al fuego. | 1.1 | 69891.1 | 76880.2
mt16png010d |  | m² |  | Film de polietileno de 0,2 mm de espesor y 184 g/m² de masa superficial. | 1.1 | 1502.63 | 1652.89
mt16aaa030 |  | m |  | Cinta autoadhesiva para sellado de juntas. | 0.25 | 1099.48 | 274.87
[5 empty] | Subtotal materiales: |  | 78807.9
2 |  |  |  | Mano de obra
mo054 |  | h |  | Oficial 1ª colocador de aislantes. | 0.099 | 14232.9 | 1409.06
mo101 |  | h |  | Ayudante colocador de aislantes. | 0.099 | 10324.6 | 1022.13
[5 empty] | Subtotal mano de obra: |  | 2431.19
3 |  |  |  | Herramienta menor
|  | % |  | Herramienta menor | 2 | 81239.1 | 1624.78
Coste de mantenimiento decenal: $ 9.032,17 en los primeros 10 años. |  |  |  |  | Costos directos (1+2+3): |  | 82863.9