## Hoja 1
NAL010 |  |  | m² | Aislamiento termoacústico de suelos flotantes, con lanas minerales.
Aislamiento termoacústico de suelos flotantes, formado por panel rígido de lana mineral, no revestido, de 100 mm de espesor, resistencia térmica 2,85 m²K/W, conductividad térmica 0,035 W/(mK), cubierto con film de polietileno de 0,2 mm de espesor, preparado para recibir una contrapiso de mortero u concreto (no incluida en este precio).
Código | Unidad | Descripción |  |  | Cantidad | Valor unitario | Valor parcial
1 |  | Materiales
mt16lra010h | m² | Panel rígido de lana mineral, no revestido, de 100 mm de espesor, resistencia térmica 2,85 m²K/W, conductividad térmica 0,035 W/(mK). |  |  | 1.1 | 98672.58 | 108539.84
mt17poa010d | m² | Film de polietileno de 0,2 mm de espesor y 184 g/m² de masa superficial. |  |  | 1.1 | 1337.53 | 1471.28
mt16aaa030 | m | Cinta autoadhesiva para sellado de juntas. |  |  | 0.25 | 1084.48 | 271.12
[5 empty] | Subtotal materiales: |  | 110282.24
2 |  | Mano de obra
mo054 | h | Oficial 1ª colocador de aislantes. |  |  | 0.097 | 11414.19 | 1107.18
mo101 | h | Ayudante colocador de aislantes. |  |  | 0.097 | 8131.05 | 788.71
[5 empty] | Subtotal mano de obra: |  | 1895.89
3 |  | Herramienta menor
| % | Herramienta menor |  |  | 2 | 112178.13 | 2243.56
[5 empty] | Costos directos (1+2+3): |  | 114421.69