## Hoja 1
NAT010 | m² |  | Aislamiento sobre cielos rasos con lanas minerales.
Aislamiento acústico sobre cielo raso formado por panel semirrígido de lana mineral, no revestido, de 30 mm de espesor.
Descompuesto |  | Ud |  | Descomposición | Rend. | Precio unitario | Precio partida
mt16lra020aa |  | m² |  | Panel semirrígido de lana mineral, no revestido, de 30 mm de espesor, resistencia térmica 0,85 m²K/W, conductividad térmica 0,035 W/(mK). | 1.05 | 12448.04 | 13070.44
mo054 |  | h |  | Oficial 1ª colocador de aislantes. | 0.084 | 11414.19 | 958.79
mo101 |  | h |  | Ayudante colocador de aislantes. | 0.084 | 8131.05 | 683.01
|  | % |  | Herramienta menor | 2 | 14712.24 | 294.24
|  | % |  | Costos indirectos | 3 | 15006.48 | 450.19
Coste de mantenimiento decenal: $ 309,13 en los primeros 10 años. | [5 empty] | Total: | 15456.67