## Hoja 1
NAT010 | m² |  | Aislamiento sobre cielos rasos con lanas minerales.
Aislamiento acústico sobre cielo raso formado por panel rígido de lana mineral, no revestido, de 40 mm de espesor.
Descompuesto |  | Ud |  | Descomposición | Rend. | Precio unitario | Precio partida
mt16lra020na |  | m² |  | Panel rígido de lana mineral, no revestido, de 40 mm de espesor, resistencia térmica 1,15 m²K/W, conductividad térmica 0,034 W/(mK). | 1.05 | 21810.36 | 22900.88
mo054 |  | h |  | Oficial 1ª colocador de aislantes. | 0.084 | 11414.19 | 958.79
mo101 |  | h |  | Ayudante colocador de aislantes. | 0.084 | 8131.05 | 683.01
|  | % |  | Herramienta menor | 2 | 24542.68 | 490.85
|  | % |  | Costos indirectos | 3 | 25033.53 | 751.01
Coste de mantenimiento decenal: $ 515,69 en los primeros 10 años. | [5 empty] | Total: | 25784.54