## Hoja 1
NAT030 | m² |  | Aislamiento sobre cielos rasos con aglomerado de corcho expandido.
Aislamiento acústico sobre cielo raso formado por placa de aglomerado de corcho expandido, de 50 mm de espesor, color negro.
Descompuesto |  | Ud |  | Descomposición | Rend. | Precio unitario | Precio partida
mt16acg010da |  | m² |  | Placa de aglomerado de corcho expandido, de 50 mm de espesor, color negro, resistencia térmica 1,25 m²K/W, conductividad térmica 0,036 W/(mK), Euroclase E de reacción al fuego, de aplicación como aislante térmico y acústico. | 1.05 | 53320.31 | 55986.33
mo054 |  | h |  | Oficial 1ª colocador de aislantes. | 0.084 | 11414.19 | 958.79
mo101 |  | h |  | Ayudante colocador de aislantes. | 0.084 | 8131.05 | 683.01
|  | % |  | Herramienta menor | 2 | 57628.13 | 1152.56
|  | % |  | Costos indirectos | 3 | 58780.69 | 1763.42
Coste de mantenimiento decenal: $ 1.210,88 en los primeros 10 años. | [5 empty] | Total: | 60544.11