## Hoja 1
NAT100 | Ud |  |  | Aislamiento acústico con paneles autoportantes.
Panel acústico autoportante de lana mineral, rectangular de 1200x600x40 mm, color Blanco, suspendido del techo mediante varillas (no incluidas en este precio).
Descompuesto |  | Ud | Descomposición |  | Rend. | Precio unitario | Precio partida
mt12par130acbI |  | Ud | Panel acústico autoportante de lana mineral, de 1200x600x40 mm, revestido por las dos caras con un velo mineral de color Blanco, acabado con un marco metálico lacado en color blanco. |  | 1 | 168255.33 | 168255.33
mo054 |  | h | Oficial 1ª colocador de aislantes. |  | 0.362 | 11414.19 | 4131.94
mo101 |  | h | Ayudante colocador de aislantes. |  | 0.06 | 8131.05 | 487.86
|  | % | Herramienta menor |  | 2 | 172875.13 | 3457.5
|  | % | Costos indirectos |  | 3 | 176332.63 | 5289.98
Coste de mantenimiento decenal: $ 9.081,13 en los primeros 10 años. | [5 empty] | Total: | 181622.61