## Hoja 1
NBI010 | Ud | Pastilla antivibración, de caucho.
Pastilla antivibración de caucho, de 50x50x30 mm y 300 kg de carga máxima.
Código |  | Unidad | Descripción | Cantidad | Valor unitario | Valor parcial
1 |  |  | Materiales
mt16avg010p |  | Ud | Pastilla antivibración de caucho, de 50x50x30 mm y 300 kg de carga máxima. | 1 | 6845.45 | 6845.45
|  |  |  | Subtotal materiales: |  | 6845.45
2 |  |  | Mano de obra
mo054 |  | h | Oficial 1ª colocador de aislantes. | 0.122 | 20511.2 | 2502.37
mo101 |  | h | Ayudante colocador de aislantes. | 0.122 | 14628.7 | 1784.7
|  |  |  | Subtotal mano de obra: |  | 4287.07
3 |  |  | Herramienta menor
|  | % | Herramienta menor | 2 | 11132.52 | 222.65
Coste de mantenimiento decenal: $ 1.135,52 en los primeros 10 años. |  |  |  | Costos directos (1+2+3): |  | 11355.17