## Hoja 1
NBI010 | Ud |  | Pastilla antivibración, de caucho.
Pastilla antivibración de caucho con orificio central de 20 mm de diámetro, de 70x70x35 mm y 300 kg de carga máxima.
Código |  | Unidad |  | Descripción | Cantidad | Valor unitario | Valor parcial
1 |  |  |  | Materiales
mt16avg020q |  | Ud |  | Pastilla antivibración de caucho con orificio central de 20 mm de diámetro, de 70x70x35 mm y 300 kg de carga máxima. | 1 | 7025.59 | 7025.59
[5 empty] | Subtotal materiales: |  | 7025.59
2 |  |  |  | Mano de obra
mo054 |  | h |  | Oficial 1ª colocador de aislantes. | 0.122 | 20511.2 | 2502.37
mo101 |  | h |  | Ayudante colocador de aislantes. | 0.122 | 14628.7 | 1784.7
[5 empty] | Subtotal mano de obra: |  | 4287.07
3 |  |  |  | Herramienta menor
|  | % |  | Herramienta menor | 2 | 11312.66 | 226.25
Coste de mantenimiento decenal: $ 1.153,89 en los primeros 10 años. |  |  |  |  | Costos directos (1+2+3): |  | 11538.91