## Hoja 1
NIF050 | m² |  | Impermeabilización de fachada de ladrillo cerámico visto, piedra natural, concreto o mortero, mediante revestimiento elástico.
Impermeabilización de fachada de ladrillo cerámico visto, piedra natural, concreto o mortero, realizada mediante revestimiento elástico impermeabilizante, a base de siloxanos y disolventes orgánicos, aplicado en dos manos con brocha o rodillo.
Código |  | Unidad |  | Descripción | Cantidad | Valor unitario | Valor parcial
1 |  |  |  | Materiales
mt28rco030 |  | kg |  | Revestimiento elástico impermeabilizante, a base de siloxanos y disolventes orgánicos, incoloro, para aplicar sobre superficies verticales realizadas con materiales absorbentes, expuestas a la lluvia. | 1 | 13184.24 | 13184.24
[5 empty] | Subtotal materiales: |  | 13184.24
2 |  |  |  | Mano de obra
mo032 |  | h |  | Oficial 1ª aplicador de productos impermeabilizantes. | 0.124 | 16464.2 | 2041.56
mo070 |  | h |  | Ayudante aplicador de productos impermeabilizantes. | 0.124 | 12137.33 | 1505.03
[5 empty] | Subtotal mano de obra: |  | 3546.59
3 |  |  |  | Herramienta menor
|  | % |  | Herramienta menor | 2 | 16730.83 | 334.62
Coste de mantenimiento decenal: $ 2.389,16 en los primeros 10 años. |  |  |  |  | Costos directos (1+2+3): |  | 17065.45