## Hoja 1
NIJ050 | m |  | Sellado de junta de contracción con banda elástica impermeable.
Sellado de junta de contracción con banda elástica impermeable de elastómero termoplástico, de 140 mm de anchura y 1,2 mm de espesor, colocada con solapes, fijada al soporte mediante mortero bicomponente de altas prestaciones, a base de resina epoxi, (rendimiento: 0,75 kg/m), aplicado en dos capas, la primera capa antes de la colocación de la banda y la segunda capa después de la colocación de la banda, dejando libre la zona de la banda expuesta al movimiento.
Código |  | Unidad |  | Descripción | Cantidad | Valor unitario | Valor parcial
1 |  |  |  | Materiales
mt09lid040d |  | kg |  | Mortero bicomponente de altas prestaciones, a base de resina epoxi. | 0.75 | 34117.5 | 25588.1
mt09lid050q |  | m |  | Banda elástica impermeable de elastómero termoplástico, de 140 mm de anchura y 1,2 mm de espesor, para sellado de juntas de movimiento. | 1.1 | 16210.4 | 17831.5
[5 empty] | Subtotal materiales: |  | 43419.6
2 |  |  |  | Mano de obra
mo032 |  | h |  | Oficial 1ª aplicador de productos impermeabilizantes. | 0.246 | 25476.9 | 6267.32
mo070 |  | h |  | Ayudante aplicador de productos impermeabilizantes. | 0.246 | 19044.7 | 4684.98
[5 empty] | Subtotal mano de obra: |  | 10952.3
3 |  |  |  | Herramienta menor
|  | % |  | Herramienta menor | 2 | 54371.9 | 1087.44
Coste de mantenimiento decenal: $ 88.734,94 en los primeros 10 años. |  |  |  |  | Costos directos (1+2+3): |  | 55459.3