## Hoja 1
NIM101 | m |  | Perfil de ventilación.
Perfil de ventilación de polipropileno de alta densidad para fijación de lámina drenante nodular y aireación de la cámara de aire mediante aberturas de ventilación, en la cara interior del muro en contacto con el terreno.
Código |  | Unidad |  | Descripción | Cantidad | Valor unitario | Valor parcial
1 |  |  |  | Materiales
mt14baa020 |  | m |  | Perfil de ventilación, de polipropileno de alta densidad, para fijación de lámina drenante nodular y aireación de la cámara de aire, en la cara interior del muro en contacto con el terreno. | 1 | 6520.18 | 6520.18
[5 empty] | Subtotal materiales: |  | 6520.18
2 |  |  |  | Mano de obra
mo032 |  | h |  | Oficial 1ª aplicador de productos impermeabilizantes. | 0.123 | 19843.71 | 2440.78
mo070 |  | h |  | Ayudante aplicador de productos impermeabilizantes. | 0.123 | 14628.7 | 1799.33
[5 empty] | Subtotal mano de obra: |  | 4240.11
3 |  |  |  | Herramienta menor
|  | % |  | Herramienta menor | 2 | 10760.29 | 215.21
Coste de mantenimiento decenal: $ 878,04 en los primeros 10 años. |  |  |  |  | Costos directos (1+2+3): |  | 10975.5