## Hoja 1
NIT020 | m² |  | Impermeabilización de pared medianera con revestimiento impermeabilizante de placas conformadas.
Impermeabilización de pared medianera de hasta 12 m de altura con revestimiento impermeabilizante de placas asfálticas 10 ondas, de perfil ondulado y color negro, a base de fibras minerales y vegetales saturadas con una emulsión bituminosa a altas temperaturas, disposición de las placas en hiladas solapadas, fijadas a la pared medianera directamente sobre el soporte con tornillos galvanizados; y remate perimetral de plancha galvanizada esmaltada, de varios colores.
Código |  | Unidad |  | Descripción | Cantidad | Valor unitario | Valor parcial
1 |  |  |  | Materiales
mt13lpo010e |  | m² |  | Placa asfáltica 10 ondas, de perfil ondulado y color negro, a base de fibras minerales y vegetales saturadas con una emulsión bituminosa a altas temperaturas. | 1.1 | 21142.2 | 23256.5
mt13lps030 |  | Ud |  | Tornillo galvanizado con chazo de plástico y arandela plomo/hierro, para fijación de placas sobre soporte cerámico. | 6 | 268.1 | 1608.6
mt13lps020 |  | m |  | Remate perimetral de plancha galvanizada esmaltada, de varios colores. | 0.4 | 5201.04 | 2080.42
[5 empty] | Subtotal materiales: |  | 26945.5
2 |  |  |  | Mano de obra
mo052 |  | h |  | Oficial 1ª montador de sistemas de fachadas prefabricadas. | 0.189 | 26179.2 | 4947.86
mo099 |  | h |  | Ayudante montador de sistemas de fachadas prefabricadas. | 0.189 | 19044.7 | 3599.44
[5 empty] | Subtotal mano de obra: |  | 8547.3
3 |  |  |  | Herramienta menor
|  | % |  | Herramienta menor | 2 | 35492.8 | 709.86
Coste de mantenimiento decenal: $ 3.258,24 en los primeros 10 años. |  |  |  |  | Costos directos (1+2+3): |  | 36202.6