## Hoja 1
PDB010 |  |  | m | Barandilla de escalera.
Barandilla metálica de tubo hueco de acero laminado en frío de 90 cm de altura, con bastidor sencillo y montantes y barrotes verticales, para escalera de ida y vuelta, de dos tramos rectos con meseta intermedia, fijada mediante atornillado en obra de mampostería.
Descompuesto | Ud | Descomposición |  |  | Rend. | Precio unitario | Precio partida
mt26aaa031 | Ud | Repercusión, por m de barandilla, de elementos de fijación sobre obra de mampostería: chazos y tornillos de acero. |  |  | 1 | 4338.57 | 4338.57
mt26dbe010c | m | Barandilla metálica de tubo hueco de acero laminado en frío de 90 cm de altura, con bastidor sencillo formado por barandal superior de 100x40x2 mm, que hace de pasamanos, y barandal inferior de 80x40x2 mm; montantes verticales de 80x40x2 mm dispuestos cada 120 cm y barrotes verticales de 20x20x1 mm, colocados cada 12 cm y soldados entre sí, para una escalera de ida y vuelta, de dos tramos rectos con meseta intermedia. |  |  | 1 | 132479.69 | 132479.69
mq08sol020 | h | Equipo y elementos auxiliares para soldadura eléctrica. |  |  | 0.141 | 6058.81 | 854.29
mo017 | h | Oficial 1ª cerrajero. |  |  | 1.602 | 11458.01 | 18355.73
mo057 | h | Ayudante cerrajero. |  |  | 1.602 | 7687.03 | 12314.62
| % | Medios auxiliares |  |  | 2 | 168342.9 | 3366.86
| % | Costes indirectos |  |  | 3 | 171709.76 | 5151.29
Coste de mantenimiento decenal: $ 8.843,05 en los primeros 10 años. | [5 empty] | Total: | 176861.05