## Hoja 1
PMA010 | Ud |  |  | Mampara de acero.
Muro divisorio desmontable formada por mampara ciega de 4x2,9 m, de acero galvanizado natural, con aislamiento intermedio de lana mineral y remate superior acristalado.
Descompuesto |  | Ud | Descomposición |  | Rend. | Precio unitario | Precio partida
mt26mac010a |  | m² | Panel ciego machihembrado para mamparas, formado por dos láminas de acero galvanizado con aislamiento intermedio de lana mineral de conductividad térmica 0,039 W/(mK). |  | 8.2 | 170789.97 | 1400477.75
mt26mac020a |  | m | Perfil en "U" de acero galvanizado para mamparas. |  | 9.7 | 9047.61 | 87761.82
mt26mac030a |  | m | Guardaescoba de acero galvanizado para mamparas. |  | 3.9 | 9397.28 | 36649.39
mt21vpi010d |  | m² | Luna pulida incolora, 8 mm. |  | 3 | 70465.99 | 211397.97
mt26mac040 |  | m | Perfil de aluminio lacado para recibido del vidrio en mamparas. |  | 8.5 | 12369.85 | 105143.73
mo010 |  | h | Oficial 1ª montador. |  | 8.643 | 11654.21 | 100727.34
mo078 |  | h | Ayudante montador. |  | 8.643 | 7658.54 | 66192.76
|  | % | Medios auxiliares |  | 2 | 2008350.76 | 40167.02
|  | % | Costes indirectos |  | 3 | 2048517.78 | 61455.53
Coste de mantenimiento decenal: $ 379.795,20 en los primeros 10 años. | [5 empty] | Total: | 2109973.31