## Hoja 1
PMA010 |  | Ud | Mampara de acero.
Muro divisorio desmontable formada por mampara de 4x2,9 m, de acero galvanizado natural, acristalada en la mitad de su superficie, con aislamiento intermedio de lana mineral y remate superior acristalado.
Descompuesto | Ud | Descomposición |  | Rend. | Precio unitario | Precio partida
mt26mac010a | m² | Panel ciego machihembrado para mamparas, formado por dos láminas de acero galvanizado con aislamiento intermedio de lana mineral de conductividad térmica 0,039 W/(mK). |  | 4 | 170789.97 | 683159.88
mt26mac020a | m | Perfil en "U" de acero galvanizado para mamparas. |  | 9.7 | 9047.61 | 87761.82
mt26mac030a | m | Guardaescoba de acero galvanizado para mamparas. |  | 3.9 | 9397.28 | 36649.39
mt21vpi010d | m² | Luna pulida incolora, 8 mm. |  | 7.2 | 70465.99 | 507355.13
mt26mac040 | m | Perfil de aluminio lacado para recibido del vidrio en mamparas. |  | 22.7 | 12369.85 | 280795.6
mo010 | h | Oficial 1ª montador. |  | 8.643 | 11654.21 | 100727.34
mo078 | h | Ayudante montador. |  | 8.643 | 7658.54 | 66192.76
| % | Medios auxiliares |  | 2 | 1762641.92 | 35252.84
| % | Costes indirectos |  | 3 | 1797894.76 | 53936.84
Coste de mantenimiento decenal: $ 333.329,69 en los primeros 10 años. |  |  |  |  | Total: | 1851831.6