## Hoja 1
PMA010 |  |  | Ud | Mampara de acero.
Muro divisorio desmontable formada por mampara de 4x2,9 m, de acero galvanizado prelacado, acristalada en la mitad de su superficie, con aislamiento intermedio de lana mineral y remate superior acristalado.
Descompuesto | Ud | Descomposición |  |  | Rend. | Precio unitario | Precio partida
mt26mac010b | m² | Panel ciego machihembrado para mamparas, formado por dos láminas de acero galvanizado prelacado con aislamiento intermedio de lana mineral de conductividad térmica 0,039 W/(mK). |  |  | 4 | 213492.91 | 853971.64
mt26mac020b | m | Perfil en "U" de acero galvanizado prelacado para mamparas. |  |  | 9.7 | 12981.35 | 125919.1
mt26mac030b | m | Guardaescoba de acero galvanizado prelacado para mamparas. |  |  | 3.9 | 10249.59 | 39973.4
mt21vpi010d | m² | Luna pulida incolora, 8 mm. |  |  | 7.2 | 70465.99 | 507355.13
mt26mac040 | m | Perfil de aluminio lacado para recibido del vidrio en mamparas. |  |  | 22.7 | 12369.85 | 280795.6
mo010 | h | Oficial 1ª montador. |  |  | 8.643 | 11654.21 | 100727.34
mo078 | h | Ayudante montador. |  |  | 8.643 | 7658.54 | 66192.76
| % | Medios auxiliares |  |  | 2 | 1974934.97 | 39498.7
| % | Costes indirectos |  |  | 3 | 2014433.67 | 60433.01
Coste de mantenimiento decenal: $ 373.476,00 en los primeros 10 años. | [5 empty] | Total: | 2074866.68