## Hoja 1
PMA010 | Ud |  | Mampara de acero.
Muro divisorio desmontable formada por mampara acristalada de 4x2,9 m con luna pulida incolora y perfilería de acero galvanizado natural, con remate superior de acero galvanizado.
Descompuesto | Ud | Descomposición |  | Rend. | Precio unitario | Precio partida
mt26mac010a | m² | Panel ciego machihembrado para mamparas, formado por dos láminas de acero galvanizado con aislamiento intermedio de lana mineral de conductividad térmica 0,039 W/(mK). |  | 2.25 | 170789.97 | 384277.43
mt26mac020a | m | Perfil en "U" de acero galvanizado para mamparas. |  | 9.7 | 9047.61 | 87761.82
mt26mac030a | m | Guardaescoba de acero galvanizado para mamparas. |  | 3.9 | 9397.28 | 36649.39
mt21vpi010d | m² | Luna pulida incolora, 8 mm. |  | 8.2 | 70465.99 | 577821.12
mt26mac040 | m | Perfil de aluminio lacado para recibido del vidrio en mamparas. |  | 18.3 | 12369.85 | 226368.26
mo010 | h | Oficial 1ª montador. |  | 8.643 | 11654.21 | 100727.34
mo078 | h | Ayudante montador. |  | 8.643 | 7658.54 | 66192.76
| % | Medios auxiliares |  | 2 | 1479798.12 | 29595.96
| % | Costes indirectos |  | 3 | 1509394.08 | 45281.82
Coste de mantenimiento decenal: $ 279.841,66 en los primeros 10 años. |  |  |  |  | Total: | 1554675.9