## Hoja 1
PMA010 |  |  | Ud | Mampara de acero.
Muro divisorio desmontable formada por mampara acristalada de 4x2,9 m con luna pulida incolora y perfilería de acero galvanizado prelacado, con puerta de interior de acero galvanizado de 2,10x0,90 m y remate superior de acero galvanizado prelacado.
Descompuesto | Ud | Descomposición |  |  | Rend. | Precio unitario | Precio partida
mt26mac010b | m² | Panel ciego machihembrado para mamparas, formado por dos láminas de acero galvanizado prelacado con aislamiento intermedio de lana mineral de conductividad térmica 0,039 W/(mK). |  |  | 2.25 | 213492.91 | 480359.05
mt26mac020b | m | Perfil en "U" de acero galvanizado prelacado para mamparas. |  |  | 5.9 | 12981.35 | 76589.97
mt26mac030b | m | Guardaescoba de acero galvanizado prelacado para mamparas. |  |  | 3 | 10249.59 | 30748.77
mt21vpi010d | m² | Luna pulida incolora, 8 mm. |  |  | 6.3 | 70465.99 | 443935.74
mt26mac040 | m | Perfil de aluminio lacado para recibido del vidrio en mamparas. |  |  | 14.4 | 12369.85 | 178125.84
mt26mac050b | Ud | Puerta sencilla de una hoja de acero galvanizado prelacado para colocar en mamparas, incluso parte proporcional de herrajes. |  |  | 1 | 798921.13 | 798921.13
mo010 | h | Oficial 1ª montador. |  |  | 8.643 | 11654.21 | 100727.34
mo078 | h | Ayudante montador. |  |  | 8.643 | 7658.54 | 66192.76
| % | Medios auxiliares |  |  | 2 | 2175600.6 | 43512.01
| % | Costes indirectos |  |  | 3 | 2219112.61 | 66573.38
Coste de mantenimiento decenal: $ 411.423,48 en los primeros 10 años. | [5 empty] | Total: | 2285685.99