## Hoja 1
PMA010 |  | Ud |  | Mampara de acero.
Muro divisorio desmontable formada por mampara acristalada de 4x2,9 m con luna pulida incolora y perfilería de acero galvanizado prelacado, con remate superior de acero galvanizado prelacado.
Descompuesto | Ud |  | Descomposición |  | Rend. | Precio unitario | Precio partida
mt26mac010b | m² |  | Panel ciego machihembrado para mamparas, formado por dos láminas de acero galvanizado prelacado con aislamiento intermedio de lana mineral de conductividad térmica 0,039 W/(mK). |  | 2.25 | 213492.91 | 480359.05
mt26mac020b | m |  | Perfil en "U" de acero galvanizado prelacado para mamparas. |  | 9.7 | 12981.35 | 125919.1
mt26mac030b | m |  | Guardaescoba de acero galvanizado prelacado para mamparas. |  | 3.9 | 10249.59 | 39973.4
mt21vpi010d | m² |  | Luna pulida incolora, 8 mm. |  | 8.2 | 70465.99 | 577821.12
mt26mac040 | m |  | Perfil de aluminio lacado para recibido del vidrio en mamparas. |  | 18.3 | 12369.85 | 226368.26
mo010 | h |  | Oficial 1ª montador. |  | 8.643 | 11654.21 | 100727.34
mo078 | h |  | Ayudante montador. |  | 8.643 | 7658.54 | 66192.76
| % |  | Medios auxiliares |  | 2 | 1617361.03 | 32347.22
| % |  | Costes indirectos |  | 3 | 1649708.25 | 49491.25
Coste de mantenimiento decenal: $ 305.855,91 en los primeros 10 años. | [5 empty] | Total: | 1699199.5