## Hoja 1
PMA010 | Ud |  | Mampara de acero.
Muro divisorio desmontable formada por mampara acristalada de 4x2,9 m con luna pulida incolora y perfilería de acero galvanizado plastificado con PVC, con remate superior acristalado.
Descompuesto | Ud | Descomposición |  | Rend. | Precio unitario | Precio partida
mt26mac020c | m | Perfil en "U" de acero galvanizado plastificado con PVC para mamparas. |  | 9.7 | 18270.05 | 177219.49
mt26mac030c | m | Guardaescoba de acero galvanizado plastificado con PVC para mamparas. |  | 3.9 | 15363.45 | 59917.46
mt21vpi010d | m² | Luna pulida incolora, 8 mm. |  | 11 | 70465.99 | 775125.89
mt26mac040 | m | Perfil de aluminio lacado para recibido del vidrio en mamparas. |  | 26 | 12369.85 | 321616.1
mo010 | h | Oficial 1ª montador. |  | 8.643 | 11654.21 | 100727.34
mo078 | h | Ayudante montador. |  | 8.643 | 7658.54 | 66192.76
| % | Medios auxiliares |  | 2 | 1500799.04 | 30015.98
| % | Costes indirectos |  | 3 | 1530815.02 | 45924.45
Coste de mantenimiento decenal: $ 283.813,10 en los primeros 10 años. |  |  |  |  | Total: | 1576739.47