## Hoja 1
PML010 |  |  | Ud | Mampara de aluminio.
Muro divisorio desmontable formada por mampara de 4x2,9 m, de aluminio prelacado, acristalada en la mitad de su superficie, con aislamiento intermedio de lana mineral y remate superior de aluminio prelacado.
Descompuesto | Ud | Descomposición |  |  | Rend. | Precio unitario | Precio partida
mt26mal010a | m² | Panel ciego machihembrado para mamparas, formado por dos chapas de aluminio prelacado con aislamiento intermedio de lana mineral de conductividad térmica 0,039 W/(mK). |  |  | 7 | 143865.69 | 1007059.83
mt26mal020a | m | Perfil en "U" de aluminio prelacado para mamparas. |  |  | 9.7 | 16478.01 | 159836.7
mt26mal030a | m | Guardaescoba de aluminio prelacado para mamparas. |  |  | 3.9 | 21089.22 | 82247.96
mt21vpi010d | m² | Luna pulida incolora, 8 mm. |  |  | 4 | 70465.99 | 281863.96
mt26mac040 | m | Perfil de aluminio lacado para recibido del vidrio en mamparas. |  |  | 13 | 12369.85 | 160808.05
mo010 | h | Oficial 1ª montador. |  |  | 8.643 | 11654.21 | 100727.34
mo078 | h | Ayudante montador. |  |  | 8.643 | 7658.54 | 66192.76
| % | Medios auxiliares |  |  | 2 | 1858736.6 | 37174.73
| % | Costes indirectos |  |  | 3 | 1895911.33 | 56877.34
Coste de mantenimiento decenal: $ 273.390,41 en los primeros 10 años. | [5 empty] | Total: | 1952788.67