## Hoja 1
PMM010 | m² | Mampara modular.
Muro divisorio desmontable formada por mampara modular de vidrio laminar de seguridad 6+6 transparente.
Descompuesto |  | Ud | Descomposición | Rend. | Precio unitario | Precio partida
mt26mmd010gb |  | m² | Mampara modular de vidrio laminar de seguridad 6+6 transparente, junta entre vidrios con silicona, sin perfilería entre módulos, perfilería vista superior de 35x45 mm e inferior de 60x45 mm, de aluminio anodizado o lacado estándar. | 1 | 270352.89 | 270352.89
mo010 |  | h | Oficial 1ª montador. | 1.441 | 11654.21 | 16793.72
mo078 |  | h | Ayudante montador. | 1.441 | 7658.54 | 11035.96
|  | % | Medios auxiliares | 2 | 298182.57 | 5963.65
|  | % | Costes indirectos | 3 | 304146.22 | 9124.39
Coste de mantenimiento decenal: $ 15.663,53 en los primeros 10 años. |  |  |  |  | Total: | 313270.61