## Hoja 1
PPA010 |  |  | Ud | Puerta acústica interior.
Puerta acústica interior de una hoja practicable, formada por dos láminas de acero, de 700x2000 mm de luz y altura de paso y 50 mm de espesor, lacadas en color a elegir, con refuerzos interiores longitudinales, entre los que se coloca un complejo aislante multicapa, absorbente acústico, con aislamiento a ruido aéreo de 44 dBA.
Descompuesto | Ud | Descomposición |  |  | Rend. | Precio unitario | Precio partida
mt26pac010a | Ud | Puerta acústica interior de una hoja practicable, formada por dos láminas de acero, de 700x2000 mm de luz y altura de paso y 50 mm de espesor, lacadas en color a elegir, con refuerzos interiores longitudinales, entre los que se coloca un complejo aislante multicapa, absorbente acústico, con aislamiento a ruido aéreo de 44 dBA; incluso marco metálico, burlete de neopreno para junta perimetral de estanqueidad, dos bisagras y manilla de cierre de presión. |  |  | 1 | 2119892.27 | 2119892.27
mo019 | h | Oficial 1ª de obra blanca. |  |  | 0.731 | 11274.89 | 8241.94
mo075 | h | Ayudante de obra blanca. |  |  | 0.731 | 7658.54 | 5598.39
| % | Medios auxiliares |  |  | 2 | 2133732.6 | 42674.65
| % | Costes indirectos |  |  | 3 | 2176407.25 | 65292.22
Coste de mantenimiento decenal: $ 381.088,91 en los primeros 10 años. | [5 empty] | Total: | 2241699.47