## Hoja 1
PRF010 |  | m |  | Forrado de ductos.
Forrado de ducto de ventilación en rincón de muros divisorios interiores, de 50x25 cm, con ladrillo cerámico hueco doble, para revestir, 33x16x7 cm, recibido con mortero de cemento 1:6.
Descompuesto | Ud |  | Descomposición |  | Rend. | Precio unitario | Precio partida
mt04lvc010g | Ud |  | Ladrillo cerámico hueco doble, para revestir, 33x16x7 cm. |  | 13 | 445.57 | 5792.41
mt09mor010c | m³ |  | Mortero de cemento CEM II/B-P 32,5 N tipo M-5, confeccionado en obra con 250 kg/m³ de cemento y una proporción en volumen 1/6. |  | 0.005 | 302023.29 | 1510.12
mo019 | h |  | Oficial 1ª de obra blanca. |  | 0.49 | 11274.89 | 5524.7
mo111 | h |  | Peón de obra blanca. |  | 0.245 | 7350.6 | 1800.9
| % |  | Medios auxiliares |  | 2 | 14628.13 | 292.56
| % |  | Costes indirectos |  | 3 | 14920.69 | 447.62
Coste de mantenimiento decenal: $ 2.151,56 en los primeros 10 años. | [5 empty] | Total: | 15368.31