## Hoja 1
PSC010 |  |  | m² | Sistema "KNAUF" de entramado autoportante de placas de cemento.
Muro divisorio interior múltiple W 382 "KNAUF" Aquapanel Indoor (12,5+12,5+50+12,5+12,5)/600 (50) LM - (4 Aquapanel Indoor) con placas de cemento, sobre banda acústica "KNAUF", formado por una estructura simple, con disposición normal "N" de los montantes; aislamiento acústico mediante panel semirrígido de lana mineral, espesor 45 mm, en el alma; 100 mm de espesor total.
Descompuesto | Ud | Descomposición |  |  | Rend. | Precio unitario | Precio partida
mt12pck020b | m | Banda acústica de dilatación "KNAUF" de 50 mm de anchura. |  |  | 1.2 | 641.59 | 769.91
mt12pak020i | m | Canal 50/40/0,55 mm GRC 0,55 "KNAUF" de acero Z2 (Z275) galvanizado normal, para sistema Aquapanel Indoor. |  |  | 0.7 | 4967.27 | 3477.09
mt12pak030ia | m | Montante 50/50/0,60 mm GRC 0,60 "KNAUF" de acero Z2 (Z275) galvanizado normal, para sistema Aquapanel Indoor. |  |  | 2 | 5383.14 | 10766.28
mt16lra060a | m² | Panel semirrígido de lana mineral, espesor 45 mm. |  |  | 1.05 | 8859.25 | 9302.21
mt12pak010b | m² | Placa de cemento Portland Aquapanel Indoor "KNAUF" 12,5x1200x2400, revestida con una capa de fibra de vidrio embebida en ambas caras. |  |  | 4 | 60439.02 | 241756.08
mt12pak040a | Ud | Tornillo Aquapanel Maxi TN 39 mm "KNAUF". |  |  | 56 | 114.36 | 6404.16
mt12psg220 | Ud | Fijación compuesta por chazo y tornillo 5x27. |  |  | 1.6 | 148.55 | 237.68
mt12pak110 | Ud | Cartucho de 310 cm³ de pegamento Indoor PU "KNAUF". |  |  | 2.4 | 27262.25 | 65429.4
mt12pak080a | kg | Imprimación superficial Aquapanel Indoor "KNAUF". |  |  | 0.1 | 9472.48 | 947.25
mt12pck010a | m | Cinta de juntas "KNAUF" de 50 mm de anchura. |  |  | 3.2 | 85.25 | 272.8
mt12pak090b | kg | Mortero superficial Aquapanel Indoor "KNAUF", color blanco. |  |  | 7 | 8201.78 | 57412.46
mo052 | h | Oficial 1ª montador de divisiones y sistemas de placas. |  |  | 0.52 | 11654.21 | 6060.19
mo098 | h | Ayudante montador de divisiones y sistemas de placas. |  |  | 0.178 | 7658.54 | 1363.22
| % | Medios auxiliares |  |  | 2 | 404198.73 | 8083.97
| % | Costes indirectos |  |  | 3 | 412282.7 | 12368.48
Coste de mantenimiento decenal: $ 21.232,56 en los primeros 10 años. | [5 empty] | Total: | 424651.18