## Hoja 1
PSY010 |  |  | m² | Entramado autoportante de placas de yeso laminado.
Muro divisorio interior sencillo (15+48+15)/600 (48) (2 normal) con placas de yeso laminado, sobre banda acústica, formado por una estructura simple, con disposición normal "N" de los montantes; 78 mm de espesor total.
Descompuesto | Ud | Descomposición |  |  | Rend. | Precio unitario | Precio partida
mt12psg041b | m | Banda acústica de dilatación de 50 mm de anchura. |  |  | 1.2 | 591.63 | 709.96
mt12psg070c | m | Canal raíl de perfil galvanizado para entramados de fijación de placas de yeso de ancho 48 mm. |  |  | 0.7 | 2532.38 | 1772.67
mt12psg060c | m | Montante de perfil de acero galvanizado de 48 mm de anchura. |  |  | 2 | 3249.52 | 6499.04
mt12psg010b | m² | Placa de yeso laminado A / - 1200 / longitud / 15 / borde afinado. |  |  | 2.1 | 11720.69 | 24613.45
mt12psg081b | Ud | Tornillo autoperforante 3,5x25 mm. |  |  | 29 | 20.17 | 584.93
mt12psg220 | Ud | Fijación compuesta por chazo y tornillo 5x27. |  |  | 1.6 | 148.55 | 237.68
mt12psg035a | kg | Pasta de agarre. |  |  | 0.1 | 1333.43 | 133.34
mt12psg030a | kg | Pasta para juntas. |  |  | 0.6 | 2911.12 | 1746.67
mt12psg040a | m | Cinta de juntas. |  |  | 3.2 | 78.44 | 251.01
mo052 | h | Oficial 1ª montador de divisiones y sistemas de placas. |  |  | 0.387 | 11654.21 | 4510.18
mo098 | h | Ayudante montador de divisiones y sistemas de placas. |  |  | 0.387 | 7658.54 | 2963.85
| % | Medios auxiliares |  |  | 2 | 44022.78 | 880.46
| % | Costes indirectos |  |  | 3 | 44903.24 | 1347.1
Coste de mantenimiento decenal: $ 2.312,52 en los primeros 10 años. | [5 empty] | Total: | 46250.34