## Hoja 1
PSY015 |  |  | m² | Sistema "KNAUF" de entramado autoportante de placas de yeso laminado.
Muro divisorio interior sencillo W 111 "KNAUF" (15+48+15)/600 (48) LM - (2 Standard (A)) con placas de yeso laminado, sobre banda acústica "KNAUF", formado por una estructura simple, con disposición normal "N" de los montantes; aislamiento acústico mediante panel semirrígido de lana mineral, espesor 45 mm, en el alma; 78 mm de espesor total.
Descompuesto | Ud | Descomposición |  |  | Rend. | Precio unitario | Precio partida
mt12pck020b | m | Banda acústica de dilatación "KNAUF" de 50 mm de anchura. |  |  | 1.2 | 641.59 | 769.91
mt12pfk020c | m | Canal 48/30 "KNAUF" de acero galvanizado. |  |  | 0.7 | 2887.95 | 2021.57
mt12pfk010c | m | Montante 48/35 "KNAUF" de acero galvanizado. |  |  | 2 | 3881.41 | 7762.82
mt16lra060a | m² | Panel semirrígido de lana mineral, espesor 45 mm. |  |  | 1.05 | 8859.25 | 9302.21
mt12ppk010b | m² | Placa de yeso laminado A / - 1200 / longitud / 15 / borde afinado, Standard "KNAUF". |  |  | 2.1 | 12891.81 | 27072.8
mt12ptk010cd | Ud | Tornillo autoperforante TN "KNAUF" 3,5x25. |  |  | 29 | 21.95 | 636.55
mt12psg220 | Ud | Fijación compuesta por chazo y tornillo 5x27. |  |  | 1.6 | 148.55 | 237.68
mt12pik010b | kg | Pasta de juntas Jointfiller F-1 GLS "KNAUF". |  |  | 0.6 | 3350.02 | 2010.01
mt12pck010a | m | Cinta de juntas "KNAUF" de 50 mm de anchura. |  |  | 3.2 | 85.25 | 272.8
mo052 | h | Oficial 1ª montador de divisiones y sistemas de placas. |  |  | 0.446 | 11654.21 | 5197.78
mo098 | h | Ayudante montador de divisiones y sistemas de placas. |  |  | 0.446 | 7658.54 | 3415.71
| % | Medios auxiliares |  |  | 2 | 58699.84 | 1174
| % | Costes indirectos |  |  | 3 | 59873.84 | 1796.22
Coste de mantenimiento decenal: $ 3.083,50 en los primeros 10 años. | [5 empty] | Total: | 61670.06