## Hoja 1
PSY020 |  |  | m² | Sistema Shaftwall "KNAUF" de cerramiento para hueco de ascensor, con placas de yeso laminado.
Cerramiento de hueco de ascensor mediante el sistema Shaftwall W 634 E, de muro divisorio interior especial (20+60+15 + 48+15+15)/600 LM - (CT 60 + 48) (1 maciza (DF H2) y 3 cortafuego (DF)), con placas de yeso laminado, sobre bandas acústicas "KNAUF", colocadas en la base del muro divisorio interior, formado por una estructura doble, de montantes tipo CT 60 y montantes tipo estándar con disposición normal "N"; aislamiento entre montantes de tipo CT con panel semirrígido de lana mineral, espesor 45 mm, y entre montantes de tipo estándar con panel semirrígido de lana mineral, espesor 45 mm; 173 mm de espesor total.
Descompuesto | Ud | Descomposición |  |  | Rend. | Precio unitario | Precio partida
mt12pck020b | m | Banda acústica de dilatación "KNAUF" de 50 mm de anchura. |  |  | 1.2 | 641.59 | 769.91
mt12sak030a | m | Canal CT 62 "KNAUF", de acero galvanizado. |  |  | 0.7 | 15594.93 | 10916.45
mt12psg220 | Ud | Fijación compuesta por chazo y tornillo 5x27. |  |  | 1.6 | 148.55 | 237.68
mt12sak020a | m | Montante CT 60 "KNAUF", de acero galvanizado. |  |  | 2 | 33315.39 | 66630.78
mt12sak010a | m² | Placa de yeso laminado DF H2 / - 600 / 3000 / 20 / borde cuadrado, maciza "KNAUF", Euroclase A2-s1,d0 de reacción al fuego. |  |  | 1 | 23565.67 | 23565.67
mt16lra060a | m² | Panel semirrígido de lana mineral, espesor 45 mm. |  |  | 1.05 | 8859.25 | 9302.21
mt12ppk010h | m² | Placa de yeso laminado DF / - 1200 / longitud / 15 / borde afinado, cortafuego "KNAUF". |  |  | 1 | 20723.93 | 20723.93
mt12ptk010dd | Ud | Tornillo autoperforante TB "KNAUF" 3,5x25. |  |  | 15 | 31.65 | 474.75
mt12pck020a | m | Banda acústica de dilatación "KNAUF" de 30 mm de anchura. |  |  | 1.2 | 401.31 | 481.57
mt12pfk020c | m | Canal 48/30 "KNAUF" de acero galvanizado. |  |  | 0.7 | 2887.95 | 2021.57
mt12psg220 | Ud | Fijación compuesta por chazo y tornillo 5x27. |  |  | 1.6 | 148.55 | 237.68
mt12pfk010c | m | Montante 48/35 "KNAUF" de acero galvanizado. |  |  | 2 | 3881.41 | 7762.82
mt16lra060a | m² | Panel semirrígido de lana mineral, espesor 45 mm. |  |  | 1.05 | 8859.25 | 9302.21
mt12ppk010h | m² | Placa de yeso laminado DF / - 1200 / longitud / 15 / borde afinado, cortafuego "KNAUF". |  |  | 2 | 20723.93 | 41447.86
mt12ptk010cd | Ud | Tornillo autoperforante TN "KNAUF" 3,5x25. |  |  | 8 | 21.95 | 175.6
mt12ptk010cg | Ud | Tornillo autoperforante TN "KNAUF" 3,5x45. |  |  | 15 | 34.42 | 516.3
mt12ptk010ch | Ud | Tornillo autoperforante TN "KNAUF" 3,9x55. |  |  | 15 | 41.35 | 620.25
mt12pik010b | kg | Pasta de juntas Jointfiller F-1 GLS "KNAUF". |  |  | 1.4 | 3350.02 | 4690.03
mt12pck010a | m | Cinta de juntas "KNAUF" de 50 mm de anchura. |  |  | 1.6 | 85.25 | 136.4
mo052 | h | Oficial 1ª montador de divisiones y sistemas de placas. |  |  | 0.929 | 11654.21 | 10826.76
mo098 | h | Ayudante montador de divisiones y sistemas de placas. |  |  | 0.929 | 7658.54 | 7114.78
| % | Medios auxiliares |  |  | 2 | 217955.21 | 4359.1
| % | Costes indirectos |  |  | 3 | 222314.31 | 6669.43
Coste de mantenimiento decenal: $ 11.449,19 en los primeros 10 años. | [5 empty] | Total: | 228983.74