## Hoja 1
PTS020 |  |  | m² | Sistema "DBBLOK" de muro divisorio interior de ladrillo acústico de concreto.
Muro divisorio interior para separación entre recinto protegido y de instalaciones o de actividad, realizada mediante el sistema "DBBLOK", formada por dos hojas de mampostería de 12 cm de espesor de ladrillo de concreto perforado acústico, Geroblok Perforado "DBBLOK", para revestir, de 24x12x9 cm, recibidas con mortero de cemento 1:5, separadas por una cámara de aire de 2 cm de espesor y revestidas por su cara exterior con 15 mm de mortero ligero de cal y perlita, Revestiblok "DBBLOK", para revestimiento térmico y acústico, proyectado, acabado enlucido con yeso de aplicación en capa fina C6.
Descompuesto | Ud | Descomposición |  |  | Rend. | Precio unitario | Precio partida
mt04hdb010a | Ud | Ladrillo de concreto perforado acústico, Geroblok Perforado "DBBLOK", para revestir, de 24x12x9 cm. |  |  | 80 | 466.78 | 37342.4
mt09mor010d | m³ | Mortero de cemento CEM II/B-P 32,5 N tipo M-7,5, confeccionado en obra con 300 kg/m³ de cemento y una proporción en volumen 1/5. |  |  | 0.036 | 320359.48 | 11532.94
mt28mdb010b | l | Mortero ligero de cal y perlita, Revestiblok "DBBLOK", para revestimiento térmico y acústico. |  |  | 22.5 | 1791.4 | 40306.5
mt28vye010 | m | Guardavivos de plástico y metal, estable a la acción de los sulfatos. |  |  | 0.215 | 764.62 | 164.39
mt09pye010a | m³ | Pasta de yeso para aplicación en capa fina C6. |  |  | 0.003 | 232031.42 | 696.09
mq06pym010 | h | Mezcladora-bombeadora para morteros y yesos proyectados, de 3 m³/h. |  |  | 0.272 | 15557.48 | 4231.63
mo020 | h | Oficial 1ª de obra blanca en trabajos de albañilería. |  |  | 1.719 | 11274.89 | 19381.54
mo112 | h | Peón de obra blanca en trabajos de albañilería. |  |  | 0.859 | 7350.6 | 6314.17
mo032 | h | Maestro yesero. |  |  | 0.716 | 11274.89 | 8072.82
mo069 | h | Ayudante yesero. |  |  | 0.358 | 7658.54 | 2741.76
| % | Medios auxiliares |  |  | 2 | 130784.24 | 2615.68
| % | Costes indirectos |  |  | 3 | 133399.92 | 4002
Coste de mantenimiento decenal: $ 2.748,04 en los primeros 10 años. | [5 empty] | Total: | 137401.92